## EGT_V2_BOM
Designator | Comment | Footprint | Quantity | LibRef | Description
C1, C2 | 22p | C 0603 | 2 | C | CAPACITOR
C3, C4, C5, C8, Cd1, Cd3, Cd5, Cs1, Cs2, Cs3, Cs4, Cs5, Cs6, Cp2, Cp3 | 0.1uF | C 0603 | 15 | C | CAPACITOR
C6, C7 | 1uf | C 0603 | 2 | C | CAPACITOR
Cd2, Cd4, Cd6 | 22uF/16v | CAPACITOR C | 3 | EC | CAPACITOR ELECTROLYTIC
CON1, CON2 | CON 1x5 Rejka | 1x5 2.54 | 2 | CON 1x5 Rejka
CON3 | Programing | 2x4 2mm | 1 | CON 2x4
Cp1 | 47uF/35V | CAPACITOR D | 1 | EC | CAPACITOR ELECTROLYTIC
Cp4 | 220uF/16V | CAPACITOR D | 1 | EC | CAPACITOR ELECTROLYTIC
Dp1 | 1N5819 | SMA | 1 | SCHOTTKY DIODE | SMD
LEDp1 | DB_GREEN | LED 0805 - GREEN | 1 | DB_GREEN | GREEN LED
Lp1 | 220uH | CL220uH DBS135 | 1 | Inductor | INDUCTOR, PWR, 220UH, 0.88A, 20%, 0.1MHZ
Q1 | 20Mhz | Quartz | 1 | Quartz | Q20.000 MHz HC-49SM SMD
R1, R6, Rp3, Rs1, Rs2 | 1k | R 0603 | 5 | R
R2, R3 | 620 | R 0603 | 2 | R
R4 | 100k | Rpotenciometer | 1 | RP | TRH655MCL 100K
R4_1, r4_2 | X | R 0603 | 2 | R
R5 | 3k | R 0603 | 1 | R
R7 | 10k | R 0603 | 1 | R
R8 | 120 | R 1206 | 1 | R
R9, Rs4, Rs5 | 100 | R 0603 | 3 | R
R10 | 0 | R 0603 | 1 | R
Rp1 | 3k* | R 0603 | 1 | R
Rp2 | 1,8k* | R 0603 | 1 | R
Rs3 | 750* | R 0603 | 1 | R
T1 | BC817 | SOT-23 | 1 | BC817
TS | TS | TS | 1 | TS | TS-061 (TS-1)
TS-505-6P | TS-505-6P | TS-505-6P | 1 | TS-505-6P
U1 | ATMEGA168-20AI | TQFP32 | 1 | ATMEGA168-20AI | CPU ATMEGA168
U2 | APE1707 | SOP-8 | 1 | APE1707 | STEP-DOWN DC/DC CONVERTER
U3 | TC7660 | SOP-8 | 1 | TC7660 | DC/DC CONVERTER
U4 | AD620 | SOP-8 | 1 | AD620 | Instrumental Amplifier
U5 | TC1047 | SOT-23 | 1 | TC1047 | Temperature-to-Voltage Converter

## Order
| Елемент | Корпус | Описание | Брой
1 | 22p | C 0603 | C0603 22pF 50V C0G SAMSUNG | 50
2 | 0.1uF | C 0603 | C0603 100nF 50V X7R SAMSUNG | 200
3 | 1uf | C 0603 | C0603 1.0uF 50V X5R SAMSUNG | 50
4 | 22uF/16v | CAPACITOR C | CE 22uF 16V SMD KZ Fujicon | 40
5 | 47uF/35V | CAPACITOR D | CE 47uF 35V SMD Fujicon | 20
6 | 220uF/16V | CAPACITOR D | CE 220uF 16V SMD 105C Fujicon | 20
7 | 1N5819 | SMA | 1N5819(SS14) SMD YJ | 20
8 | DB_GREEN | LED 0805 - GREEN | OSG50805C1E | 20
9 | 220uH | CL220uH DBS135 | CL220uH DBS135 | #REF!
10 | 20Mhz | Quartz | Q20.000 MHz HC-49SM SMD | #REF!
11 | 1k | R 0603 | R0603 1.0K 5% | 100
12 | 620 | R 0603 | R0603 620R 1% | 50
13 | 100k | Rpotenciometer | TRH655MCL 100K | #REF!
15 | 10k | R 0603 | R0603 10K 5% YAG/ASJ | 50
16 | 120 | R 1206 | R1206 120R 1% YAG/ASJ | 50
17 | 100 | R 0603 | R0603 100R 1% YAG/ASJ | 50
18 | 0 | R 0603 | R0603 0R 5% | 50
19 | 3k* | R 0603 | R0603 3.0K 1% YAG/ASJ | 100
20 | 1,8k* | R 0603 | R0603 1.8K 1% YAG/ASJ | 50
21 | 750* | R 0603 | R0603 750R 1% YAG/ASJ | 50
22 | BC817 | SOT-23 | BC817-40 SMD | 20
23 | TS | TS | TS-06C | #REF!
25 | ATMEGA168-20AI | TQFP32 | ATMEGA168-20AU | #REF!
26 | APE1707 | SOP-8 | APE1707M | #REF!
27 | TC7660 | SOP-8 | TC7660COA | #REF!
28 | AD620 | SOP-8 | Farnell - 9426183 | 2 | http://bg.farnell.com/analog-devices/ad620arz/ic-instr-amp-120khz-130db-8soic/dp/9426183
29 | LT1920 | SOT-23 | Farnell - 1663517 | 2 | http://bg.farnell.com/linear-technology/lt1920cs8-pbf/ic-inst-amp-precision-8soic/dp/1663517
30 | TC1047 | SOT-23 | TC1047AVNBTR | #REF!